## Sheet1
ANT
C1 | 10nF | Murata GRW1888R71H103KA93D
C2 | 15u 35V | Kemet T491D156K035AT
C3 | 0.1 | Murata GRM1888R71H104KA93D
C4 | 68u 10V | Vishay 59D686X0010C2T
C5 | 1u | Murata GRM188R70J105KA01D
C6 | .1u | Murata GRM1888R71H104KA93D
C7 | .1u | Murata GRM1888R71H104KA93D
C8 | .1u | Murata GRM1888R71H104KA93D
C9 | .1u | Murata GRM1888R71H104KA93D
C10 | .1u | Murata GRM1888R71H104KA93D
C11 | .01u | Murata GRM1888R71H103KA93D
C12 | .1u | Murata GRM1888R71H104KA93D
C13 | .1u | Murata GRM1888R71H104KA93D
C14 | ? | Leave Unpopulated
D1 |  | 1N5819HW-FDICT
D2 | Bi-Color LED | Unique-LEDS.com D5009R1Y1HBEC
J1 |  | 2510-6002UB - 3M
J2 |  | TE Connectivity 3-641126-4
J3 | Header | TE connectivity 3-641126-5
J4
J5 | Header | TE connectivity 3-640440-5
L1 | 100uH | TDK Corp VLCF4020T-101MR26
M1 | RFM69HW | Have
Q1 | 8-TDFN | CSD25401Q3
Q2 |  | Toshiba SSM3J335R,LF
Q3 |  | Toshiba SSM3K335R,LF
Q4 |  | Toshiba SSM3K335R,LF
Q5 |  | Fairchild MMBT3906
R1 | 0.2 | CSRN2010FKR300
R2 | 4.7K | Panasonic ERJ-3EKF4701V
R3 | 10K | Panasonic ERJ-3EKF1002V
R4 | 10K | Panasonic ERJ-3EKF1002V
R5 | 10K | Panasonic ERJ-3EKF1002V
R6 | 10K | Panasonic ERJ-3EKF1002V
R7 | 10K | Panasonic ERJ-3EKF1002V
R8 | 10K | Panasonic ERJ-3EKF1002V
R9 | 10K | Panasonic ERJ-3EKF1002V
R10 | 10K | Panasonic ERJ-3EKF1002V
R11 | 10K | Panasonic ERJ-3EKF1002V
R12 | 7.5K | Panasonic ERJ-3EKF7501V
R13 | 3.3K | Panasonic ERJ-3EKF3301V
R14 | 10k | Panasonic ERJ-3EKF1002V
R15 | 1K | CSRN2010FKR300
R16 | 10k | Panasonic ERJ-3EKF1002V
R17 | 7.5K | Panasonic ERJ-3EKF7501V
R18 | 10K | Panasonic ERJ-3EKF1002V
R19 | 200 | Panasonic ERJ-3EKF2000V
R20 | 10K | Panasonic ERJ-3EKF1002V
R21 | 10K | Panasonic ERJ-3EKF1002V
R22 | 10K | Panasonic ERJ-3EKF1002V
R23 | 10K | Panasonic ERJ-3EKF1002V
R24 | 10K | Panasonic ERJ-3EKF1002V
R25 | 10K
R26 | 1K | CSRN2010FKR300
R27 | 1K | Panasonic ERJ-3EKF1001V
SW1 | KEY | APEM Inc. JD7509H
U1 | LM2674 | LM2674MX-5.0/NOPB
U2 | 3.3V Reg | TLV70233DBVR
U3 | 74HC9115 | NXP Semiconductors 74HC9115D,112
U4 | MIC2775-31 | Micrel MIC2775-31YM5 TR
U5 | 74VHC393 | Fairchild 74VHC393MTCX
U6 | C8051F920 | Siliconix C8051F920-G-GQ